## Sheet
Name | system | en_US | zh_CN
acpid | FALSE | ACPI Daemon that handles power button events, fixing power button not shutting down in some environments. | 处理电源按钮事件的ACPI守护程序, 解决部分环境下电源按钮无法正常关机的问题.
addincards | FALSE | Remove model restrictions from official Addin cards(M2D20, E10G30-T2, ...). | 移除官方 Addin 卡(M2D20, E10G30-T2, ...)对 DSM 型号限制。
beep | FALSE | Beep at startup and shutdown (requires motherboard with buzzer) | 在启动和关机时发出哔声(需要主板有蜂鸣器)
bootwait | TRUE | This script ensures that the boot process waits for the boot disk (/dev/synoboot) to be available before starting other processes. | 此脚本确保启动过程等待引导盘磁盘 (/dev/synoboot) 可用之后再启动其他进程。
codecpatch | FALSE | Author: wirgen. This patch enables transcoding on Synologys DiskStation Manager 6+ without a valid serial number. | 作者：wirgen。此补丁可在Synology的DiskStation Manager 6+上启用转码，无需有效的序列号。
console | FALSE | Provides screen console (bash) functionality via framebuffer (fb) to allow debugging on the screen, only supported on models with a graphics driver. | 通过帧缓冲区 (fb) 提供屏幕控制台 (bash) 功能，以允许在屏幕上进行调试，仅支持具有显卡驱动程序的型号。
cpuinfo | FALSE | Only make the control panel display the correct CPU information. (By default is automatically obtained, Or customized through parameters, e.g.: -t 'on' --vendor 'Intel' --family 'Core i9' --series 'i7-13900ks' --cores 64 --speed 5200) | 只让控制面板显示正确的CPU信息。(默认是自动获取的, 或通过参数自定义, 例如: -t 'on' --vendor 'Intel' --family 'Core i9' --series 'i7-13900ks' --cores 64 --speed 5200)
dbgutils | FALSE | Debug utilities, automatically capture all stage boot logs to <loader disk>/p1/logs/. | 调试工具，自动捕获所有阶段启动日志到 <加载器磁盘>/p1/logs/。
disks | TRUE | Config disks related setting. | 配置与磁盘相关的设置。
eudev | TRUE | eudev + kmod automatically loaded modules. | eudev + kmod 自动加载模块。
expands | FALSE | Expanded miscellaneous, updated usb.map, ca-certificates.crt, etc. | 扩展杂项，更新 usb.map，ca-certificates.crt 等。
hdddb | FALSE | Author: 007revad. Add HDD/SSD drives to the DSM database to solve the problem of firmware version not recognized by the disk. | 作者：007revad。将HDD/SSD驱动器数据添加到DSM数据库中，以解决硬盘固件版本无法识别的问题。
i915le10th | FALSE | Automatically replace the device ID of i915.ko(apollolake, geminilake), only supporting less 10th. (Parameter VID:PID) | 自动替换 i915.ko（apollolake，geminilake）的设备 ID，仅支持 10 代以下。 （参数VID：PID）
localrss | TRUE | Implant RSS into the bootloader so that it can be installed online. | 将 RSS 植入到引导加载程序中，以便可以在线安装。
lsiutil | FALSE | A tool for working with some LSI RAID controllers. | 用于处理某些 LSI RAID 控制器的工具。
maiyunda | FALSE | RESET button functionality adapted, hold 3s (release after hearing beep) to reset admin password to maiyunda.com and reset network, hold 9s (release after hearing 3 beeps) to reset system (All data will be cleared). (Maiyunda machine) | RESET 按钮功能适配，按住 3s（听到哔哔哔后松手）重置 admin 密码为 maiyunda.com 并重置网络，按住 9s（听到 3次 哔哔哔后松手）重置系统（会清空全部数据）。(迈云达机器)
misc | TRUE | Miscellaneous functions.(a collection of some minor modifications.) | 杂项功能。(一些小修改的集合。)
mountloader | FALSE | Add a script to mount/unmount loader disk in the DSM scheduled task, For use by the rr-manager applications. | 在 DSM 计划任务中添加一个脚本来挂载/卸载加载器磁盘，供 rr-manager 应用程序使用。
notify | TRUE | Add rr notify. | 添加 rr notify。
nvmecache | FALSE | Author: PeterSuh-Q3. Enable m.2 disk support for DS918+, DS1019+, DS1621xs+, RS1619xs+. | 作者：PeterSuh-Q3。启用 DS918+、DS1019+、DS1621xs+、RS1619xs+ 的 m.2 硬盘支持。
nvmesystem | FALSE | Author: jim3ma. Install system on m.2 disk (can't contain any SATA disk during installation, only supports 7.2). | 作者：jim3ma。将系统安装在 m.2 磁盘中（安装时不能含有任何 SATA 磁盘，仅支持 7.2）。
nvmevolume | FALSE | Author: 007revad & PeterSuh-Q3. Allow creation of storage pools and volumes from Storage Manager through m.2 disks. | 作者：007revad & PeterSuh-Q3。允许从存储管理器中通过 m.2 磁盘创建存储池和卷。
photosfacepatch | FALSE | Author: jinlife. This patch will ignore the GPU to enable face recognition in Synology Photos. | 作者：jinlife。此补丁将在没有 GPU 存在的情况下启用 Synology Photos 中的人脸识别。
powersched | FALSE | A program to configure the RTC according to the DSM power plan, so that the RTC (scheduled power on/off) can work properly. | 根据 DSM 电源计划配置 RTC 的程序, 使 RTC(定时开关机) 可以正常工作。
reboottoloader | FALSE | Add a script to restart to RR in the DSM scheduled task, making it easy to access RR with not have a screen and keyboard. | 在 DSM 计划任务中添加一个脚本以重新启动到 RR，这使得很容易访问 RR 而不需要屏幕和键盘。
redpill | TRUE | Delay redpill. | 延迟 redpill。
remotefs | FALSE | Author: jinlife. This patch will allow remote NFS/CIFS shared folder be used in VideoStation, AudioStation and Photos etc.. | 作者：jinlife。此补丁将允许在 VideoStation、AudioStation 和 Photos 等中使用远程 NFS/CIFS 共享文件夹。
revert | TRUE | Revert addons modifications. | 撤销插件修改。
rndis | TRUE | Android USB Network Adapter. | Android USB 网络适配器.
sensors | FALSE | This script installs the sensors package, which is used to monitor the temperature of the CPU and other components. | 此脚本安装 sensors 工具，用于监视 CPU 和其他组件的温度。
setrootpw | FALSE | Set root password and enable ssh/sftp. Please modify PW="" to the desired password in DSM Task Scheduler and run the task. | 设置 root 密码并启用 ssh/sftp。请在 DSM 计划任务中将 PW="" 修改为所需的密码并运行该任务。
smartctl | FALSE | Author: Phachd. Fix SMART information on disks on HBA devices. | 作者：Phachd。修复 HBA 设备上磁盘的 SMART 信息。
sortnetif | FALSE | Sort network interface name.(parameters: empty: sorted by busid; mac1,mac2,...: sorted by macs sequence). | 对网络接口名称进行排序。(参数: 空: 按 busid 排序; mac1,mac2,...: 按 macs 序列排序).
storagepanel | FALSE | Change the storage panel disk display (The default is automatic, please see the documentation or '/usr/bin/storagepanel.sh -h' for parameters). | 更改存储面板磁盘显示（默认为自动，请参阅文档或 '/usr/bin/storagepanel.sh -h' 了解参数）。
synoconfbkp | FALSE | Automatically backup system config settings to the bootloader disk(<loader disk>/p1/scbk/) at bootup and shutdown. Parameters: $1 - number of saves, default 7; $2 - file name prefix, default "bkp". | 在启动和关机时自动备份系统配置设置到引导加载器磁盘（<引导加载器磁盘>/p1/scbk/）。参数：$1 - 保存次数，默认 7；$2 - 文件名前缀，默认 "bkp"。
updatenotify | FALSE | RR update notification. | RR更新通知。
ups | FALSE | Author: GXNAS. Force the standby mode to shutdown when UPS power supply. Parameters: -f - Trigger shutdown task before shutdown; -e - Trigger shutdown task before standby mode (not change to shutdown). | 作者：GXNAS。强制将 UPS 供电时的待机模式修改为关机。參數：-f - 关机前触发关机任务；-e - 待机模式前发关机任务(不修改为关机)。
wireless | FALSE | Connect WiFi. Please modify 'IFNAME' 'SSID' 'PASSWD' to the required password in the DSM scheduled task and execute it. | 连接 WiFi。请在 DSM 计划任务中将 'IFNAME' 'SSID' 'PASSWD' 修改为所需密码并执行它。
wol | TRUE | Force enable Wake-on-lan for network devices. | 强制启用网络设备的 Wake-on-lan(网络唤醒)。